## Information文档信息
Test Case Form 测试用例表单
General Information 基本信息
Product Verion 产品版本 |  |  | 模块一（教师已许可 AI 参与） | Confidentiality level 密级 | 课程作业
Project Name 项目名称 |  |  | VGGT 几何坐标转换模块 | Project ID 项目ID | 【待填写：项目ID】
Prepared by 拟制 |  |  | 【待填写：拟制人】 | Date 日期 | 【待填写：日期】
Reviewed by 评审人 |  |  | 【待填写：评审人】 | Date 日期 | 【待填写：日期】
Approved by 批准 |  |  | 【待填写：批准人】 | Date 日期 | 【待填写：日期】
Number of Test cases 测试用例数 |  |  | 32
Introduction 概述
模块一坐标转换测试用例共 32 条。教师已明确许可 AI 参与用例设计；实际结果与状态仍须执行后据实填写。
Revision Record 修订记录
Date 日期 | Revision Version 修订 版本 | CR ID / Defect ID CR号 | Change Description 修改描述 |  |  | Author 作者
2026.09.10 | 0.10 | N/A | 建立待人工填写副本；未生成计分测试用例 |  |  | 【待填写】
2026.09.10 | 0.20 | 0.10 | 教师许可 AI 参与后，新增 32 条坐标转换测试用例 |  |  | 【待填写】
|  | xxx | revised xxx 修改XXX Xxx Xxx ... |  |  | Name 作者名
yyyy.mm.dd | 1.02 | xxx | revised xxx 修改XXX Xxx Xxx ... |  |  | Name 作者名
…… | …… | …… | …… |  |  | Name 作者名
yyyy.mm.dd | 2 | xxx | revised xxx 修改XXX Xxx Xxx ... |  |  | ……
Distribution LIST 分发记录
Copy No. | Holder's Name & Role 持有者和角色 |  |  |  | Issue Date 分发日期
1 | <T.M.B&C.P.M> |  |  |  | yyyy.mm.dd
2 | <Project Manager> |  |  |  | yyyy.mm.dd
3 | <Team members> |  |  |  | yyyy.mm.dd
4 | <Customer Representative> |  |  |  | yyyy.mm.dd
5 | <Others> |  |  |  | yyyy.mm.dd
测试结果分析
OK项 | 0 | OK率 | 0%
POK项 | 0 | POK率 | 0%
NG项 | 0 | NG率 | 0%
NT项 | 0 | NT率 | 0%
用例总个数 | 32

## Test Cases测试用例
Test Case ID 测试用例编号 | Test Item 测试项（即功能模块或函数） | Test Case Title 测试用例标题 | Test Criticality重要级别 | 是否自动用例 | 是否新增修改用例 | Pre-condition 预置条件 | Input 输入 | Procedure 操作步骤 | Output 预期结果 | Result 实际结果 | Status 是否通过 | Remark 备注（在此描述使用的测试方法）
M1-GEO-001 | depth_to_cam_coords_points | 单像素中心点反投影 | 高 | 可自动化 | 新增 | 已安装 NumPy、PyTorch；可导入 vggt.utils.geometry；使用 CPU 张量；浮点比较容差 atol=1e-6。 | depth_map=np.array([[2.0]]); intrinsic=np.array([[2,0,0],[0,4,0],[0,0,1]]) | 1. 构造深度图和内参矩阵。 2. 调用 depth_to_cam_coords_points。 3. 检查形状、类型和坐标值。 | 返回 shape=(1,1,3)、dtype=float32；唯一坐标为 [0,0,2]。 |  |  | 等价类：有效单像素输入 | OK
M1-GEO-002 | depth_to_cam_coords_points | 主点位于右下角的 2×2 深度图 | 高 | 可自动化 | 新增 | 已安装 NumPy、PyTorch；可导入 vggt.utils.geometry；使用 CPU 张量；浮点比较容差 atol=1e-6。 | depth_map=np.ones((2,2)); intrinsic=np.array([[1,0,1],[0,1,1],[0,0,1]]) | 调用函数并逐像素比较返回的三维相机坐标。 | 返回 [[[-1,-1,1],[0,-1,1]],[[-1,0,1],[0,0,1]]]，shape=(2,2,3)。 |  |  | 边界值：图像四个边角 | POK
M1-GEO-003 | depth_to_cam_coords_points | 全零深度图 | 高 | 可自动化 | 新增 | 已安装 NumPy、PyTorch；可导入 vggt.utils.geometry；使用 CPU 张量；浮点比较容差 atol=1e-6。 | depth_map=np.zeros((2,3)); intrinsic=np.eye(3) | 调用函数，检查全部输出元素及输出形状。 | 返回 shape=(2,3,3) 的 float32 数组，所有坐标均为 [0,0,0]。 |  |  | 边界值：深度下界 0 | NG
M1-GEO-004 | depth_to_cam_coords_points | 内参矩阵尺寸非法 | 高 | 可自动化 | 新增 | 已安装 NumPy、PyTorch；可导入 vggt.utils.geometry；使用 CPU 张量；浮点比较容差 atol=1e-6。 | depth_map=np.ones((1,1)); intrinsic=np.eye(2) | 调用函数并捕获异常。 | 抛出 AssertionError，消息包含 'Intrinsic matrix must be 3x3'。 |  |  | 等价类：无效矩阵尺寸 | NT
M1-GEO-005 | depth_to_cam_coords_points | 内参矩阵含非零偏斜项 | 高 | 可自动化 | 新增 | 已安装 NumPy、PyTorch；可导入 vggt.utils.geometry；使用 CPU 张量；浮点比较容差 atol=1e-6。 | depth_map=np.ones((1,1)); intrinsic=np.array([[1,0.1,0],[0,1,0],[0,0,1]]) | 调用函数并捕获异常。 | 抛出 AssertionError，消息包含 'Intrinsic matrix must have zero skew'。 |  |  | 错误推测：不支持的非零 skew
M1-GEO-006 | closed_form_inverse_se3 | NumPy 单位 SE(3) 矩阵求逆 | 高 | 可自动化 | 新增 | 已安装 NumPy、PyTorch；可导入 vggt.utils.geometry；使用 CPU 张量；浮点比较容差 atol=1e-6。 | se3=np.eye(4)[None,:,:] | 调用 closed_form_inverse_se3，比较输入输出矩阵。 | 返回 shape=(1,4,4) 的 NumPy 数组，结果等于 4×4 单位矩阵。 |  |  | 等价类：单位变换
M1-GEO-007 | closed_form_inverse_se3 | NumPy 批量平移矩阵求逆 | 高 | 可自动化 | 新增 | 已安装 NumPy、PyTorch；可导入 vggt.utils.geometry；使用 CPU 张量；浮点比较容差 atol=1e-6。 | se3 包含两帧：I4；以及 [I3 ¦ (1,2,3)^T] 的 3×4 矩阵（补齐为同形 4×4 批量） | 批量调用函数；分别校验两帧结果。 | 第一帧仍为 I4；第二帧旋转仍为 I3，平移变为 (-1,-2,-3)，底行为 [0,0,0,1]。 |  |  | 等价类：批量输入；组合覆盖
M1-GEO-008 | closed_form_inverse_se3 | 绕 Z 轴 90°旋转矩阵求逆 | 高 | 可自动化 | 新增 | 已安装 NumPy、PyTorch；可导入 vggt.utils.geometry；使用 CPU 张量；浮点比较容差 atol=1e-6。 | se3=[[[0,-1,0,0],[1,0,0,0],[0,0,1,0]]]，shape=(1,3,4) | 调用函数并检查旋转块与齐次底行。 | 旋转块为 [[0,1,0],[-1,0,0],[0,0,1]]；平移为 0；底行为 [0,0,0,1]。 |  |  | 等价类：纯旋转；逆变换性质
M1-GEO-009 | closed_form_inverse_se3 | Torch float64 类型与设备保持 | 中 | 可自动化 | 新增 | 已安装 NumPy、PyTorch；可导入 vggt.utils.geometry；使用 CPU 张量；浮点比较容差 atol=1e-6。 | se3=torch.eye(4,dtype=torch.float64).unsqueeze(0) | 调用函数，检查数值、dtype、device 和 shape。 | 结果等于单位矩阵；dtype 为 torch.float64；device 与输入一致；shape=(1,4,4)。 |  |  | 等价类：Torch 输入；类型保持
M1-GEO-010 | closed_form_inverse_se3 | SE(3) 尾部尺寸非法 | 高 | 可自动化 | 新增 | 已安装 NumPy、PyTorch；可导入 vggt.utils.geometry；使用 CPU 张量；浮点比较容差 atol=1e-6。 | se3=np.zeros((1,4,3)) | 调用函数并捕获异常。 | 抛出 ValueError，消息说明 se3 必须为 (N,4,4) 或 (N,3,4)，并包含实际 shape。 |  |  | 边界值：尾部矩阵尺寸
M1-GEO-011 | depth_to_world_coords_points | 深度图为 None | 高 | 可自动化 | 新增 | 已安装 NumPy、PyTorch；可导入 vggt.utils.geometry；使用 CPU 张量；浮点比较容差 atol=1e-6。 | depth_map=None；extrinsic、intrinsic 可传任意占位值 | 调用函数并检查三个返回值。 | 返回 (None, None, None)，且不继续访问矩阵。 |  |  | 等价类：空输入
M1-GEO-012 | depth_to_world_coords_points | 单位内外参下世界坐标等于相机坐标 | 高 | 可自动化 | 新增 | 已安装 NumPy、PyTorch；可导入 vggt.utils.geometry；使用 CPU 张量；浮点比较容差 atol=1e-6。 | depth_map=np.array([[1,2]]); intrinsic=I3; extrinsic=[I3¦0] | 调用函数；比较 world_coords、cam_coords 和 point_mask。 | cam/world 坐标均为 [[[0,0,1],[2,0,2]]]；mask 为 [[True,True]]。 |  |  | 等价类：单位坐标系
M1-GEO-013 | depth_to_world_coords_points | 含平移外参的相机到世界变换 | 高 | 可自动化 | 新增 | 已安装 NumPy、PyTorch；可导入 vggt.utils.geometry；使用 CPU 张量；浮点比较容差 atol=1e-6。 | depth_map=np.array([[2.0]]); intrinsic=I3; extrinsic=[I3¦(1,2,3)^T] | 调用函数并检查相机坐标、世界坐标和有效掩码。 | cam=[0,0,2]；world=[-1,-2,-1]；mask=True。 |  |  | 等价类：纯平移；逆变换
M1-GEO-014 | depth_to_world_coords_points | 默认 eps 附近的深度有效性 | 高 | 可自动化 | 新增 | 已安装 NumPy、PyTorch；可导入 vggt.utils.geometry；使用 CPU 张量；浮点比较容差 atol=1e-6。 | depth_map=np.array([[0,1e-8,1.1e-8,-1.0]]); intrinsic=I3; extrinsic=[I3¦0]; eps=1e-8 | 调用函数并只比较 point_mask 的四个布尔值。 | point_mask 等于 [[False,False,True,False]]；判断规则为 depth > eps。 |  |  | 边界值：eps-、eps、eps+
M1-GEO-015 | depth_to_world_coords_points | 旋转外参下的世界坐标 | 中 | 可自动化 | 新增 | 已安装 NumPy、PyTorch；可导入 vggt.utils.geometry；使用 CPU 张量；浮点比较容差 atol=1e-6。 | depth_map=np.array([[0,1]]); intrinsic=I3; extrinsic 的旋转为绕 Z 轴 +90°，平移为 0 | 调用函数并检查两个像素的世界坐标。 | 第 0 个像素为 [0,0,0]；第 1 个像素相机坐标 [1,0,1]，世界坐标 [0,-1,1]。 |  |  | 组合覆盖：深度与旋转
M1-GEO-016 | unproject_depth_map_to_point_map | 两帧深度图批量反投影 | 高 | 可自动化 | 新增 | 已安装 NumPy、PyTorch；可导入 vggt.utils.geometry；使用 CPU 张量；浮点比较容差 atol=1e-6。 | depth_map=np.array([[[1.0]],[[2.0]]]); 两帧 intrinsic=I3；两帧 extrinsic=[I3¦0] | 调用函数并检查批量维度和两帧坐标。 | 返回 shape=(2,1,1,3)；两帧坐标分别为 [0,0,1]、[0,0,2]。 |  |  | 等价类：多帧批处理
M1-GEO-017 | unproject_depth_map_to_point_map | 带末尾单通道维度的深度图 | 高 | 可自动化 | 新增 | 已安装 NumPy、PyTorch；可导入 vggt.utils.geometry；使用 CPU 张量；浮点比较容差 atol=1e-6。 | depth_map=np.array([[[[1.0],[2.0]]]])，shape=(1,1,2,1)；intrinsic=I3；extrinsic=[I3¦0] | 调用函数，确认 squeeze(-1) 后仍正确反投影。 | 返回 shape=(1,1,2,3)，两个点为 [0,0,1] 和 [2,0,2]。 |  |  | 等价类：文档允许的四维输入
M1-GEO-018 | unproject_depth_map_to_point_map | Torch 输入自动转为 NumPy | 中 | 可自动化 | 新增 | 已安装 NumPy、PyTorch；可导入 vggt.utils.geometry；使用 CPU 张量；浮点比较容差 atol=1e-6。 | depth=torch.tensor([[[3.0]]]); intrinsic=torch.eye(3)[None]; extrinsic=torch.cat([I3,0],dim=1)[None] | 调用函数并检查返回类型、shape 和数值。 | 返回类型为 np.ndarray，shape=(1,1,1,3)，坐标为 [0,0,3]。 |  |  | 等价类：Torch/NumPy 类型转换
M1-GEO-019 | unproject_depth_map_to_point_map | 深度帧数与外参数量不一致 | 高 | 可自动化 | 新增 | 已安装 NumPy、PyTorch；可导入 vggt.utils.geometry；使用 CPU 张量；浮点比较容差 atol=1e-6。 | depth shape=(2,1,1)；extrinsics shape=(1,3,4)；intrinsics shape=(2,3,3) | 调用函数并捕获第二帧访问外参时的异常。 | 抛出 IndexError，不返回部分堆叠结果。 |  |  | 错误推测：批量长度不一致
M1-GEO-020 | project_world_points_to_camera_points_batch | 单位外参批量投影到相机坐标 | 高 | 可自动化 | 新增 | 已安装 NumPy、PyTorch；可导入 vggt.utils.geometry；使用 CPU 张量；浮点比较容差 atol=1e-6。 | world_points shape=(1,1,1,2,3)，点为 [0,0,1]、[1,2,3]；extrinsic=[I3¦0] | 调用函数，检查齐次扩展和矩阵乘法结果。 | 返回 shape=(1,1,1,2,3)，两个相机点与输入世界点完全相同。 |  |  | 等价类：单位外参
M1-GEO-021 | project_world_points_to_camera_points_batch | 平移外参批量投影 | 高 | 可自动化 | 新增 | 已安装 NumPy、PyTorch；可导入 vggt.utils.geometry；使用 CPU 张量；浮点比较容差 atol=1e-6。 | world_points=[0,0,1]，shape=(1,1,1,1,3)；extrinsic=[I3¦(1,0,0)^T] | 调用函数并比较相机坐标。 | 返回点 [1,0,1]，shape=(1,1,1,1,3)。 |  |  | 等价类：纯平移
M1-GEO-022 | project_world_points_to_camera_points_batch | 不同帧外参的广播计算 | 中 | 可自动化 | 新增 | 已安装 NumPy、PyTorch；可导入 vggt.utils.geometry；使用 CPU 张量；浮点比较容差 atol=1e-6。 | B=1,S=2,H=W=1；两帧 world_points 均为 [1,1,1]；外参依次为 [I3¦0]、[I3¦(1,2,3)^T] | 调用函数并分别检查两帧输出及 shape。 | 返回 shape=(1,2,1,1,3)；两帧结果依次为 [1,1,1]、[2,3,4]。 |  |  | 组合覆盖：帧维度广播
M1-GEO-023 | img_from_cam | 单位内参的透视除法 | 高 | 可自动化 | 新增 | 已安装 NumPy、PyTorch；可导入 vggt.utils.geometry；使用 CPU 张量；浮点比较容差 atol=1e-6。 | K=I3；cam_points(B×3×N)=[[[2,-1],[4,1],[2,1]]]；distortion_params=None | 调用函数，检查两个点的像素坐标和输出排列。 | 返回 shape=(1,2,2)，像素坐标依次为 [1,2]、[-1,1]。 |  |  | 等价类：无畸变正常投影
M1-GEO-024 | img_from_cam | 自定义焦距和主点的像素投影 | 高 | 可自动化 | 新增 | 已安装 NumPy、PyTorch；可导入 vggt.utils.geometry；使用 CPU 张量；浮点比较容差 atol=1e-6。 | K=[[2,0,10],[0,3,20],[0,0,1]]；cam_point=[1,2,1] | 调用函数并按 u=fx·x/z+cx、v=fy·y/z+cy 复核。 | 返回像素坐标 [12,26]，shape=(1,1,2)。 |  |  | 等价类：非单位内参
M1-GEO-025 | img_from_cam | Z 为零导致 NaN 时使用默认值 | 高 | 可自动化 | 新增 | 已安装 NumPy、PyTorch；可导入 vggt.utils.geometry；使用 CPU 张量；浮点比较容差 atol=1e-6。 | K=I3；cam_point=[0,0,0]；default=-9.0 | 调用函数；允许底层产生除零警告；检查 nan_to_num 后的像素值。 | 返回像素坐标 [-9,-9]，两个 NaN 均替换为 default。 |  |  | 边界值：Z=0；错误推测
M1-GEO-026 | img_from_cam | 零畸变参数等价于无畸变 | 中 | 可自动化 | 新增 | 已安装 NumPy、PyTorch；可导入 vggt.utils.geometry；使用 CPU 张量；浮点比较容差 atol=1e-6。 | K=I3；cam_point=[1,2,2]；distortion_params=torch.tensor([[0.0]]) | 分别以 distortion_params=None 和零参数调用函数，比较结果。 | 两次均返回 [0.5,1.0]，差值在 atol=1e-6 内。 |  |  | 等价类：可选参数 None/零值
M1-GEO-027 | project_world_points_to_cam | 单位内外参的世界点投影 | 高 | 可自动化 | 新增 | 已安装 NumPy、PyTorch；可导入 vggt.utils.geometry；使用 CPU 张量；浮点比较容差 atol=1e-6。 | world_points=[[0,0,1],[2,4,2]]；extrinsic=[I3¦0]；intrinsic=I3 | 调用函数，同时检查 image_points 与 cam_points。 | image_points=[[[0,0],[1,2]]]；cam_points shape=(1,3,2)，列向量分别为 [0,0,1]、[2,4,2]。 |  |  | 等价类：端到端投影正常路径
M1-GEO-028 | project_world_points_to_cam | 平移外参与自定义内参组合投影 | 高 | 可自动化 | 新增 | 已安装 NumPy、PyTorch；可导入 vggt.utils.geometry；使用 CPU 张量；浮点比较容差 atol=1e-6。 | world_point=[0,0,1]；extrinsic=[I3¦(1,2,0)^T]；K=[[2,0,10],[0,3,20],[0,0,1]] | 调用函数并分别校验相机坐标与像素坐标。 | cam_point=[1,2,1]；image_point=[12,26]。 |  |  | 组合覆盖：外参平移×非单位内参
M1-GEO-029 | project_world_points_to_cam | only_points_cam 跳过像素投影 | 中 | 可自动化 | 新增 | 已安装 NumPy、PyTorch；可导入 vggt.utils.geometry；使用 CPU 张量；浮点比较容差 atol=1e-6。 | world_point=[1,2,3]；extrinsic=[I3¦(1,0,-1)^T]；cam_intrinsics=None；only_points_cam=True | 调用函数并检查两个返回值。 | image_points 为 None；cam_points shape=(1,3,1)，唯一列向量为 [2,2,2]。 |  |  | 判定表：only_points_cam=True 分支
M1-GEO-030 | cam_from_img | 根据焦距和主点归一化像素轨迹 | 高 | 可自动化 | 新增 | 已安装 NumPy、PyTorch；可导入 vggt.utils.geometry；使用 CPU 张量；浮点比较容差 atol=1e-6。 | pred_tracks=[[[10,20],[12,26]]]；K=[[2,0,10],[0,3,20],[0,0,1]]；extra_params=None | 调用函数并逐点计算 (track-principal_point)/focal_length。 | 返回 shape=(1,2,2)，归一化坐标依次为 [0,0]、[1,2]。 |  |  | 等价类：无畸变归一化
M1-GEO-031 | cam_from_img | 不同内参的批量轨迹归一化 | 中 | 可自动化 | 新增 | 已安装 NumPy、PyTorch；可导入 vggt.utils.geometry；使用 CPU 张量；浮点比较容差 atol=1e-6。 | B=2,N=1；第1批 track=[2,4], fx=fy=2,cx=cy=0；第2批 track=[5,7], fx=4,fy=5,cx=1,cy=2 | 批量调用函数并检查每个批次独立使用其内参。 | 返回 shape=(2,1,2)；两批归一化坐标分别为 [1,2]、[1,1]。 |  |  | 组合覆盖：批量内参差异
M1-GEO-032 | cam_from_img | 零畸变参数的反畸变分支 | 中 | 可自动化 | 新增 | 已安装 NumPy、PyTorch；可导入 vggt.utils.geometry；使用 CPU 张量；浮点比较容差 atol=1e-6。 | pred_tracks=[[[0.5,-0.25]]]；K=I3；extra_params=torch.tensor([[0.0]]) | 分别以 extra_params=None 和零参数调用函数，比较返回值。 | 两次均返回 [0.5,-0.25]，零畸变分支与无畸变结果在 atol=1e-6 内一致。 |  |  | 判定表：extra_params 有/无；等价类

## Introduction使用说明
Introduction 使用说明
1 | There are two sheets in the Test Case Form. One is "Information", the other is "Test Cases" sheet. 测试用例表包含两个表单：“基本信息”表单和“测试用例”表单。
2 | The test cases can be multilevel. 本测试用例模板支持分层。
3 | If project need multilevel, they can add column beside "test item" and "test case" column at "Test Cases" sheet. 项目组如果需要多级分层，可在“Test cases”页面中的“测试项”和“测试用例”之间增加列。例如增加“测试子项”。
4 | The number of test cases is low level test cases' number, it is automatic calculate. 测试用例的统计使用小测试用例统计，自动统计。
5 | The Test Case Form should not use as test record. 本测试用例表单不能作为测试记录使用。
6 | Test cases ID shall follow the ID rules defined in Test strategy. For example,"Project ID-UT(IT,ST)-nnn". 测试用例的编号应符合测试策略中对编号规则的要求。例如，“项目编码 -UT（或IT，ST）-nnn”。
7 | Test Criticality重要级别定义为：Specify High/Medium/Low.描述测试用例的重要级别：高/中/低.
8 | Output 预期输出：Provide the expected result after performing the test提供测试执行的预期结果
9 | Result 实际输出:Provide the result after performing the test提供测试结果 OK:测试通过 POK:部分通过 NG:不能通过 NT:测试用例错误,测试无法执行